## List1
PRAHA-KLÁNOVICE - opravy poruch asfaltových komunikací |  |  | Datum: |  |  | 2017-04-27
Doplnit přiložený položkový rozpočet o ceny. |  |  | Kontakt: | ÚMČ Praha-Klánovice |  | Anna Šugárová
|  |  |  | mobil: |  | 420734755075
|  |  |  | mail: | sugarova@praha-klanovice.cz
ulice VŠESTARSKÁ
Číslo | Název položky | Popis položky | Použitý | MJ | Jedn.cena | Cena celkem
materiál
1 | asfaltový kontaktní postřik/m2 | asfaltová suspenze tvořící lepivý přechod na podklad | CRAFKO | 50 |  | 0
2 | mělké opravy za m2 Silkot | mělké výtluky v obrusu do hl.5 cm, praskliny, pavučiny,překopy bez poklesu | ABJ/ABS | 25 |  | 0
3 | hluboké opravy za m2 Silkot | hluboké výtluky hlubší než 5cm, překopy s poklesem | ABJ/ABS | 50 |  | 0
4 | založení do hl.max.40 cm/m2 | vytěžení nesoudrž.podloží, založení štěrkem hutněným po vrstvách | štěrk | 20 |  | 0
5 | zálivka divoké spáry s přelivem | plně modifikovaná asf.zálivka na AB aplikovaná do vyčišt.trhliny | CRAFKO | 0 |  | 0
6 | obrubníky a krajníky, žlaby | osazení silničních betonových prefabrikátů vč. založení do betonu | bet.prefab. | 0 |  | 0
7 | bourání betonu | bourání betonových vysprávek |  | 0 |  | 0
8 | vyrovnání silničního uzávěru | vybourání, založení a osazení do roviny vozovky | kpl | 4 |  | 0
9 | oprava kanalizační vpusti | vybourání, podbetonování, osezení, povrch (dle prohl.po rozkrytí) | kpl | 0 |  | 0
10 | silniční opatření základní | základní dopravní značení na den |  | 2 |  | 0
0
| Koordinace |  |  |  |  | 0
| Koordinace stavby | Koordinace s provozem - práce za provozu na komunikaci | dny | 2 |  | 0
| Celkem bez DPH |  |  |  |  | 0
| DPH |  |  | 21% |  | 0
| CELKEM S DPH |  |  |  |  | 0
Pozn.
Účtovány budou skutečně provedené opravy na základě přejímky provedených prací.